## Sheet1
询价单
工程名称：盐城工学院建军东路校区主干道路排水设施维修工程询价单
序号 | 项目名称 | 项目特征 | 计量单位 | 工程量 | 全费用 综合单价 | 合价
1 | 排水管道施工 | 1、挖管沟土方，沟底铺设砂垫层50mm厚，确保地下原有管线及设施不被破坏； 2、埋设De225承插口形式的波纹管，保证水流坡度； 3、回填土方。 4、连接设计：道路西侧有2个主雨水井，南：2个雨篦子井管道串联，北：3个雨篦子井管道串联，就近连接主雨水井；道路东侧有3个主雨水井，南：2个雨篦子井管道串联，中：1个雨篦子井，北：2个雨篦子井管道串联，就近连接主雨水井。 | m | 238
2 | 雨篦子井 | 1、井截面、深度:矩形截面600*400，深度满足排水要求； 2、垫层材料种类、厚度:砼； 3、底板厚度100mm，砖砌墙体并抹灰； 4、井盖安装:混凝土雨水篦井盖，井盖下口带不锈钢丝网； 5、道路两侧绿化处分别对称设置5个雨篦子井，确保汇水面积符合规范； 6、排水砼路牙更换，镂空高度25mm，雨水侧排至雨篦子井，确保路牙侧边排水通畅。 | 座 | 10
| 合 计 | 大写： 元 | 小写 ： 元
说明 | 1、上述报价采用“全费用单价法”，即将所有费用均摊销至各个单价中（每个子目报价均为完税价）。报价人以工程量清单为基础填报相应的单价并计算合价。包括人工费、材料费、机械费、施工措施费、安全文明施工措施费、成品保护费、垃圾清运费、规费、税金等一切费用，报价人经现场勘查后自行考虑，无论何种情况综合单价均不得变更；在报价表中，不得更改工程量，如更改，报价作废。 2、投标人自行勘察现场，本工程项目施工过程中的施工安全由报价人负责，安全责任和发生的费用与采购人无关，报价人在报价前充分考虑各种因素，不得另行增加项目及造价。 3、本工程最高限价：19500元（ 壹万玖仟伍佰元整），高于最高限价的投标报价不予接受。 4、工期要求：7日历天。具体开工日期已甲方通知为准。 5、工程结算方式：工程竣工结算价=实际验收合格的数量*综合单价。本项目须审计，综合单价固定，数量按实结算. 6、工程付款：本工程验收合格审计后付至审计价的95%，余款待质保期（一年）满无质量问题结清。
| 报 价 人：(盖单位章) |  | 法定代表人或其
| 现场负责人： 联系电话： |  | 委托代理人：(签字或盖章)